## 工作表1
感測器 | 型號 | 腳位 | 溝通介面 | 應用 | 回伝方式 | 上伝欄位 | 資料庫表格
水溫 | DS18B20 | 5V, G, Dpins | GPIO | 用於室外偵測水溫 | L | watertemp | sernor_watertemp
水質 | TDS Meterv1.0 | 5V, G, Apins | analog | 用於室外偵測水質 | L | tds | sensor_tds
土壤濕度 | HD38 | 5V, G, Apins | analog | 用於室外偵測土壤濕度 | L | soil | sensor_soil
GPS | GPSV3 NEO-7M | 5V, G, Tx, Rx | UART | 用於室外定位溝通 | L | long_d(方向),longval(坐標),lat_d(方向),latval(坐標) | sensor_gps
超音波 | HC-SR04 | 5V, G, Trig, echo | GPIO | 用於室內測距 | W,B | convert_cm | sensor_ultrasound
防水超音波 | JSN-SR04T | 5V, G, Trig, echo | GPIO | 用於室外水位偵測 | L,W | convert_cm | sensor_ultrasound_IPX
溫溼度 | DHT11 | 5V, G, Dpins | GPIO | 用於室內測溫度，濕度 | W,B | temp,hum | sensor_dht
人體紅外線 | HC-SR501 | 5V, G, Dpins | GPIO | 用於室內測人是否經過 | W, B | pir | sensor_pir
RFID | RC522 | 3.3, G, NSS,MOSI, MISO,SCK | SPI | 用於室內測人員身分 | W, B | uid | sensor_rfid
雷射 | SKP20 | 5V, G, Tx, Rx | UART | 用於室內，室外測距 | W, B | tof | sensor_tof
光照 | BH1750 | 5V, G, SCL, SDA | I2C | 用於室內光照 | W, B | light | sensor_light
酒精 | MO-3 | 5V, G, Apins | analog | 用於測試人酒精濃度 | B | alcohol | sensor_alcohol
空氣品質 | MQ-135 | 5V, G, Apins | analog | 用於測試室內空氣品質 | W, B | decval | sensor_dec
聲音 | LM386 | 5V, G, Apins | analog | 用於測是室內聲音 | B | sound | sensor_sound
電壓 | Voitage Sensor | 5V, G, Apins | analog | 用於測試電路電壓 | W, B | voltage | sensor_voltage
電流 | ACS712 | 5V, G, Apins | analog | 用於測試電路電流 | W, B | current | sensor_current
|  |  | APP要求資料 | 回傳
|  | 水溫 | watertemp! | watertemp =
|  | 水質 | tds! | tds =
|  | 土壤濕度 | soil! | soil =
|  | GPS | gps! | long_d(方向) =,longval(坐標) =,lat_d(方向) =,latval(坐標) =
|  | 超音波 | convert_cm! | convert_cm =
|  | 防水超音波 | convert_cm! | convert_cm =
|  | 溫溼度 | temp! | temp = ,hum =
|  | 人體紅外線 | pir! | pir =
|  | RFID | uid! | uid =
|  | 雷射 | tof! | tof =
|  | 光照 | light! | light =
|  | 酒精 | alcohol! | alcohol =
|  | 空氣品質 | dec! | dec =
|  | 聲音 | sound! | sound =
|  | 電壓 | voltage! | voltage =
|  | 電流 | current! | current =